## Общие данные
Технические характеристики лифтов и эскалаторов
№ п/п | Номер лифта KONE |  | Группа | Номер лифта заказчика | Тип лифта | Тип лифта | Кол-во этажей | Передви-жение | Г/П, кг | Скорость, м/с | Руст., кВт | Итого: Руст., кВт | № тр-ра
Лифты
А0101.1
1 | 40332033 | Пож. Подразд. | 6 | A1.01 | Mono SpaceTM | PW21/16-19 | 8 | с -2 эт. до 6 эт. | 1600 | 1.6 | 16.5 | 16.5 | Т101/1/1 | РЩ-ПП-101/1-3 | F2
2 | 40332054 |  | 12 | A1.2 | Mono SpaceTM | PW21/16-19 | 5 | с 1 эт. по 5 эт. | 1600 | 1.6 | 13.8 |  | Т101/1/2 | ВРУ-101/1/2-1 | F55
3 | 40332055 |  | 12 | A1.3 | Mono SpaceTM | PW21/16-19 | 5 | с 1 эт. по 5 эт. | 1600 | 1.6 | 13.8 |  | Т101/1/2 | ВРУ-101/1/2-1 | F56
4 | 40332056 |  | 12 | A1.4 | Mono SpaceTM | PW21/16-19 | 5 | с 1 эт. по 5 эт. | 1600 | 1.6 | 13.8 | 41.4 | Т101/1/2 | ВРУ-101/1/2-1 | F57
А0101.2
5 | 40332028 | Пож. Подразд. | 1 | A1.10 | Mono SpaceTM | PW21/16-19 | 8 | с -2 эт. до 6 эт. | 1600 | 1.6 | 16.5 |  | Т101/2/1 | ГРЩ-ДГУ101/2 | F2
6 | 40332067 |  | 10 | A1.8 | Mono SpaceTM | PW21/16-19 | 5 | с 1 эт. по 5 эт. | 1600 | 1.6 | 16.5 |  | Т101/2/1 | ГРЩ-101/2/1 | F57
7 | 40332093 |  | 10 | A1.9 | Mono SpaceTM | PW21/16-19 | 7 | с -2 эт. до 5 эт. | 1600 | 1.6 | 16.5 | 49.5 | Т101/2/1 | ГРЩ-101/2/1 | F58
8 | 40332037 |  | 10 | A1.5 | Mono SpaceTM | PW21/16-19 | 5 | с 1 эт. по 5 эт. | 1600 | 1.6 | 13.8 |  | Т101/2/2 | ГРЩ-101/2/2 | F56
9 | 40332049 |  | 10 | A1.6 | Mono SpaceTM | PW21/16-19 | 5 | с 1 эт. по 5 эт. | 1600 | 1.6 | 13.8 |  | Т101/2/2 | ГРЩ-101/2/2 | F57
10 | 40332050 |  | 10 | A1.7 | Mono SpaceTM | PW21/16-19 | 5 | с 1 эт. по 5 эт. | 1600 | 1.6 | 13.8 | 41.4 | Т101/2/2 | ГРЩ-101/2/2 | F58
А0102.1
11 | 40332034 | Пож. Подразд. | 7 | A2.1 | Mono SpaceTM | PW21/16-19 | 8 | с -2 эт. до 6 эт. | 1600 | 1.6 | 16.5 | 16.5 | Т102/1/1 | РЩ-ПП-102/1-3 | F2
12 | 40332057 |  | 13 | A2.2 | Mono SpaceTM | PW21/16-19 | 5 | с 1 эт. по 5 эт. | 1600 | 1.6 | 13.8 |  | Т102/1/2 | ВРУ-102/1/2-1 | F55
13 | 40332058 |  | 13 | A2.3 | Mono SpaceTM | PW21/16-19 | 5 | с 1 эт. по 5 эт. | 1600 | 1.6 | 13.8 |  | Т102/1/2 | ВРУ-102/1/2-1 | F56
14 | 40332059 |  | 13 | A2.4 | Mono SpaceTM | PW21/16-19 | 5 | с 1 эт. по 5 эт. | 1600 | 1.6 | 13.8 | 41.4 | Т102/1/2 | ВРУ-102/1/2-1 | F57
А0102.2
15 | 40332068 |  | 11 | A2.8 | Mono SpaceTM | PW21/16-19 | 5 | с 1 эт. по 5 эт. | 1600 | 1.6 | 16.5 |  | Т102/2/1 | ГРЩ-102/2/1 | F58
16 | 40332094 |  | 11 | A2.9 | Mono SpaceTM | PW21/16-19 | 7 | с -2 эт. до 5 эт. | 1600 | 1.6 | 16.5 | 33 | Т102/2/1 | ГРЩ-102/2/1 | F57
17 | 40332051 |  | 11 | A2.5 | Mono SpaceTM | PW21/16-19 | 5 | с 1 эт. по 5 эт. | 1600 | 1.6 | 13.8 |  | Т102/2/2 | ГРЩ-102/2/2 | F56
18 | 40332052 |  | 11 | A2.6 | Mono SpaceTM | PW21/16-19 | 5 | с 1 эт. по 5 эт. | 1600 | 1.6 | 13.8 |  | Т102/2/2 | ГРЩ-102/2/2 | F57
19 | 40332053 |  | 11 | A2.7 | Mono SpaceTM | PW21/16-19 | 5 | с 1 эт. по 5 эт. | 1600 | 1.6 | 13.8 | 41.4 | Т102/2/2 | ГРЩ-102/2/2 | F58
А0104.1
20 | 40332070 |  | 4 | A4.1 | Mono SpaceTM | PW21/16-19 | 5 | с 1 эт. по 5 эт. | 1600 | 1.6 | 16.5 |  | Т104/1/2 | ГРЩ-104/1/2 | F52 | 7000
21 | 40332071 |  | 4 | A4.2 | Mono SpaceTM | PW21/16-19 | 5 | с 1 эт. по 5 эт. | 1600 | 1.6 | 16.5 | 33 | Т104/1/2 | ГРЩ-104/1/2 | F53 | 7000
22 | 40332031 |  | 4 | A4.3 | Mono SpaceTM | PW21/16-19 | 8 | с -2 эт. до 6 эт | 1600 | 1.6 | 16.5 | 16.5 | Т104/1/1 | ГРЩ-ДГУ104/1 | F3 | 8500
23 | 42136818 |  |  | A4.11 | Mono SpaceTM | PW13/16-19 | 2 | с -1 эт. до 1 эт. | 1000 | 1
А0104.2
24 | 40332035 |  | 8 | A4.4 | Mono SpaceTM | PW21/16-19 | 6 | с 1 эт. по 6 эт. | 1600 | 1.6 | 16.5 |  | Т104/2/2 | ВРУ-104/2/2-1 | F57 | 7500
25 | 40332074 |  | 8 | A4.5 | Mono SpaceTM | PW21/16-19 | 5 | с 1 эт. по 5 эт. | 1600 | 1.6 | 16.5 |  | Т104/2/2 | ВРУ-104/2/2-1 | F56 | 7000
26 | 40332075 |  | 8 | A4.6 | Mono SpaceTM | PW21/16-19 | 5 | с 1 эт. по 5 эт. | 1600 | 1.6 | 16.5 |  | Т104/2/2 | ВРУ-104/2/2-1 | F55 | 7000
27 | 40332097 |  | 16 | A4.10 | Mono SpaceTM | PW21/16-19 | 3 | с -2 эт. до 1 эт. | 1600 | 1.6 | 16.5 | 66 | Т104/2/2 | ВРУ-104/2/2-1 | F58 | 5800
А0104.3
28 | 40332032 |  | 5 | A4.7 | Mono SpaceTM | PW21/16-19 | 8 | с -2 эт. до 6 эт. | 1600 | 1.6 | 16.5 | 16.5 | Т104/3/1 | ГРЩ-ДГУ104/3 | F2 | 8500
29 | 40332078 |  | 5 | A4.8 | Mono SpaceTM | PW21/16-19 | 5 | с 1 эт. по 5 эт. | 1600 | 1.6 | 16.5 |  | Т104/3/2 | ГРЩ-104/3/2 | F55 | 7000
30 | 40332079 |  | 5 | A4.9 | Mono SpaceTM | PW21/16-19 | 5 | с 1 эт. по 5 эт. | 1600 | 1.6 | 16.5 | 33 | Т104/3/2 | ГРЩ-104/3/2 | F56 | 7000
А0105.1
31 | 40332029 |  | 2 | A5.1 | Mono SpaceTM | PW21/16-19 | 8 | с -2 эт. до 6 эт. | 1600 | 1.6 | 16.5 | 16.5 | Т105/1/1 | ГРЩ-ДГУ105/1 | F3
32 | 40332080 |  | 2 | A5.2 | Mono SpaceTM | PW21/16-19 | 5 | с 1 эт. по 5 эт. | 1600 | 1.6 | 16.5 |  | Т105/1/2 | ГРЩ-105/1/2 | F53
33 | 40332069 |  | 2 | A5.3 | Mono SpaceTM | PW21/16-19 | 5 | с 1 эт. по 5 эт. | 1600 | 1.6 | 16.5 | 33 | Т105/1/2 | ГРЩ-105/1/2 | F52
А0105.2
34 | 40332072 |  | 9 | A5.4 | Mono SpaceTM | PW21/16-19 | 5 | с 1 эт. по 5 эт. | 1600 | 1.6 | 16.5 |  | Т105/2/2 | ВРУ-105/2/2-1 | F57
35 | 40332073 |  | 9 | A5.5 | Mono SpaceTM | PW21/16-19 | 5 | с 1 эт. по 5 эт. | 1600 | 1.6 | 16.5 |  | Т105/2/2 | ВРУ-105/2/2-1 | F56
36 | 40332036 |  | 9 | A5.6 | Mono SpaceTM | PW21/16-19 | 6 | с 1 эт. по 6 эт. | 1600 | 1.6 | 16.5 |  | Т105/2/2 | ВРУ-105/2/2-1 | F55
37 | 40332098 |  | 17 | A5.10 | Mono SpaceTM | PW21/16-19 | 3 | с -2 эт. до 1 эт. | 1600 | 1.6 | 16.5 | 66 | Т105/2/2 | ВРУ-105/2/2-1 | F61
А0105.3
38 | 40332076 |  | 3 | A5.7 | Mono SpaceTM | PW21/16-19 | 5 | с 1 эт. по 5 эт. | 1600 | 1.6 | 16.5 |  | Т105/3/2 | ГРЩ-105/3/2 | F55
39 | 40332077 |  | 3 | A5.8 | Mono SpaceTM | PW21/16-19 | 5 | с 1 эт. по 5 эт. | 1600 | 1.6 | 16.5 |  | Т105/3/2 | ГРЩ-105/3/2 | F56
40 | 40332030 |  | 3 | A5.9 | Mono SpaceTM | PW21/16-19 | 8 | с -2 эт. до 6 эт. | 1600 | 1.6 | 16.5 | 16.5 | Т105/3/1 | ГРЩ-ДГУ105/3 | F02
41 | 40332099 |  | 18 | A5.11 | Mono SpaceTM | PW08/10-19 | 3 | с -2 эт. до 1 эт. | 630 | 1 | 3.8 |  | Т105/3/2
42 | 40332100 |  | 19 | A5.12 | Mono SpaceTM | PW13/10-19 | 3 | с -2 эт. до 1 эт. | 1000 | 1 | 14.5 | 51.3 | Т105/3/2
А0106
43 | 40332095 |  | 14 | A6.1 | Mono SpaceTM | PW13/10-19 | 3 | с -2 эт. до 1 эт. | 1000 | 1 | 5.9 | 5.9 | Т106/1 | ГРЩ-106/1 | F58 | проверить
44 | 40332096 |  | 15 | A6.2 | Mono SpaceTM | PW13/10-19 | 3 | с -2 эт. до 1 эт. | 1000 | 1 | 5.9 | 5.9 | Т106/2 | ГРЩ-106/2 | F58 | проверить
Платформы гидравлические
А0102.1
1 | 40346897 |  | 20 | A2.L1 | Hidral | EH-1500 | 3 | с -2 эт. до 1 эт. | 2000 | 0.2 | 0.55 | 0.55 | Т102/1/2
А0104.1
2 | 40346898 |  | 21 | A4.L1 | Hidral | EH-1500 | 3 | с -2 эт. до 1 эт. | 2000 | 0.2 | 0.55 | 0.55 | Т104/1/2
А0104.3
3 | 40346899 |  | 22 | A4.L2 | Hidral | EH-1500 | 3 | с -2 эт. до 1 эт. | 2000 | 0.2 | 0.55 | 0.55 | Т104/3/2
Экалаторы
| Номер эскалатора KONE | Год изготовления | Группа | Номер эскалатора заказчика | Тип лифта | Номинальная скорость (м/с) | Высота подъёма Н (м) | Передви-жение | Производи-тельность (чел/час) | Угол наклона (градусов) | Номиналь-ная мощность (кВт)
А0106
1 | 40332126 | 2014-11-22 | 23 | E1.1 | EJV/100-3-30-6500 | 0.5 | 6.5 | с -2 эт. до 1 эт. | 9600 | 30 | 9.2 |  | Т106/1
2 | 40332127 | 2014-11-22 | 24 | E1.2 | EJV/100-3-30-6500 | 0.5 | 6.5 | с -2 эт. до 1 эт. | 9600 | 30 | 9.2 |  | Т106/1
3 | 40332128 | 2013-11-22 | 25 | E2.1 | EJV/80-3-30-6500 | 0.5 | 6.5 | с -2 эт. до 1 эт. | 7600 | 30 | 7.5 |  | Т106/1 |  |  | 9840
4 | 40332129 | 2013-11-22 | 26 | E2.2 | EJV/80-3-30-6500 | 0.5 | 6.5 | с -2 эт. до 1 эт. | 7600 | 30 | 7.5 | 33.4 | Т106/1 |  |  | 9840
5 | 40332130 | 2013-11-22 | 27 | E2.3 | EJV/80-3-30-6500 | 0.5 | 6.5 | с -2 эт. до 1 эт. | 7600 | 30 | 7.5 |  | Т106/2
6 | 40332131 | 2013-11-22 | 28 | E2.4 | EJV/80-3-30-6500 | 0.5 | 6.5 | с -2 эт. до 1 эт. | 7600 | 30 | 7.5 |  | Т106/2
7 | 40332132 | 2013-11-22 | 29 | E3.1 | EJV/80-2-35-2700 | 0.5 | 2.7 | с -2 эт. до 1 эт. | 7600 | 30 | 5.5 | 20.5 | Т106/2

## Лист3
Ведомость лифтов и эскалаторов
Номер лифта KONE | Группа | Номер лифта заказчика | Тип лифта | Тип лифта | Кол-во этажей | Передвижение | Г/П, кг | Скорость, м/с
Лифты
А0101.1
40332033 | 6 | A1.01 | Mono SpaceTM | PW21/16-19 | 8 | с -2 эт. до 6 эт. | 1600 | 1.6
40332054 | 12 | A1.2 | Mono SpaceTM | PW21/16-19 | 5 | с 1 эт. по 5 эт. | 1600 | 1.6
40332055 | 12 | A1.3 | Mono SpaceTM | PW21/16-19 | 5 | с 1 эт. по 5 эт. | 1600 | 1.6
40332056 | 12 | A1.4 | Mono SpaceTM | PW21/16-19 | 5 | с 1 эт. по 5 эт. | 1600 | 1.6
А0101.2
40332028 | 1 | A1.10 | Mono SpaceTM | PW21/16-19 | 8 | с -2 эт. до 6 эт. | 1600 | 1.6
40332067 | 10 | A1.8 | Mono SpaceTM | PW21/16-19 | 5 | с 1 эт. по 5 эт. | 1600 | 1.6
40332093 | 10 | A1.9 | Mono SpaceTM | PW21/16-19 | 7 | с -2 эт. до 5 эт. | 1600 | 1.6
40332037 | 10 | A1.5 | Mono SpaceTM | PW21/16-19 | 5 | с 1 эт. по 5 эт. | 1600 | 1.6
40332049 | 10 | A1.6 | Mono SpaceTM | PW21/16-19 | 5 | с 1 эт. по 5 эт. | 1600 | 1.6
40332050 | 10 | A1.7 | Mono SpaceTM | PW21/16-19 | 5 | с 1 эт. по 5 эт. | 1600 | 1.6
А0102.1
40332034 | 7 | A2.1 | Mono SpaceTM | PW21/16-19 | 8 | с -2 эт. до 6 эт. | 1600 | 1.6
40332057 | 13 | A2.2 | Mono SpaceTM | PW21/16-19 | 5 | с 1 эт. по 5 эт. | 1600 | 1.6
40332058 | 13 | A2.3 | Mono SpaceTM | PW21/16-19 | 5 | с 1 эт. по 5 эт. | 1600 | 1.6
40332059 | 13 | A2.4 | Mono SpaceTM | PW21/16-19 | 5 | с 1 эт. по 5 эт. | 1600 | 1.6
А0102.2
40332068 | 11 | A2.8 | Mono SpaceTM | PW21/16-19 | 5 | с 1 эт. по 5 эт. | 1600 | 1.6
40332094 | 11 | A2.9 | Mono SpaceTM | PW21/16-19 | 7 | с -2 эт. до 5 эт. | 1600 | 1.6
40332051 | 11 | A2.5 | Mono SpaceTM | PW21/16-19 | 5 | с 1 эт. по 5 эт. | 1600 | 1.6
40332052 | 11 | A2.6 | Mono SpaceTM | PW21/16-19 | 5 | с 1 эт. по 5 эт. | 1600 | 1.6
40332053 | 11 | A2.7 | Mono SpaceTM | PW21/16-19 | 5 | с 1 эт. по 5 эт. | 1600 | 1.6
А0104.1
40332070 | 4 | A4.1 | Mono SpaceTM | PW21/16-19 | 5 | с 1 эт. по 5 эт. | 1600 | 1.6
40332071 | 4 | A4.2 | Mono SpaceTM | PW21/16-19 | 5 | с 1 эт. по 5 эт. | 1600 | 1.6
40332031 | 4 | A4.3 | Mono SpaceTM | PW21/16-19 | 8 | с -2 эт. до 6 эт | 1600 | 1.6
42136818 |  | A4.11 | Mono SpaceTM | PW13/16-19 | 2 | с -1 эт. до 1 эт. | 1000 | 1
А0104.2
40332035 | 8 | A4.4 | Mono SpaceTM | PW21/16-19 | 6 | с 1 эт. по 6 эт. | 1600 | 1.6
40332074 | 8 | A4.5 | Mono SpaceTM | PW21/16-19 | 5 | с 1 эт. по 5 эт. | 1600 | 1.6
40332075 | 8 | A4.6 | Mono SpaceTM | PW21/16-19 | 5 | с 1 эт. по 5 эт. | 1600 | 1.6
40332097 | 16 | A4.10 | Mono SpaceTM | PW21/16-19 | 3 | с -2 эт. до 1 эт. | 1600 | 1.6
А0104.3
40332032 | 5 | A4.7 | Mono SpaceTM | PW21/16-19 | 8 | с -2 эт. до 6 эт. | 1600 | 1.6
40332078 | 5 | A4.8 | Mono SpaceTM | PW21/16-19 | 5 | с 1 эт. по 5 эт. | 1600 | 1.6
40332079 | 5 | A4.9 | Mono SpaceTM | PW21/16-19 | 5 | с 1 эт. по 5 эт. | 1600 | 1.6
А0105.1
40332029 | 2 | A5.1 | Mono SpaceTM | PW21/16-19 | 8 | с -2 эт. до 6 эт. | 1600 | 1.6
40332080 | 2 | A5.2 | Mono SpaceTM | PW21/16-19 | 5 | с 1 эт. по 5 эт. | 1600 | 1.6
40332069 | 2 | A5.3 | Mono SpaceTM | PW21/16-19 | 5 | с 1 эт. по 5 эт. | 1600 | 1.6
А0105.2
40332072 | 9 | A5.4 | Mono SpaceTM | PW21/16-19 | 5 | с 1 эт. по 5 эт. | 1600 | 1.6
40332073 | 9 | A5.5 | Mono SpaceTM | PW21/16-19 | 5 | с 1 эт. по 5 эт. | 1600 | 1.6
40332036 | 9 | A5.6 | Mono SpaceTM | PW21/16-19 | 6 | с 1 эт. по 6 эт. | 1600 | 1.6
40332098 | 17 | A5.10 | Mono SpaceTM | PW21/16-19 | 3 | с -2 эт. до 1 эт. | 1600 | 1.6
А0105.3
40332076 | 3 | A5.7 | Mono SpaceTM | PW21/16-19 | 5 | с 1 эт. по 5 эт. | 1600 | 1.6
40332077 | 3 | A5.8 | Mono SpaceTM | PW21/16-19 | 5 | с 1 эт. по 5 эт. | 1600 | 1.6
40332030 | 3 | A5.9 | Mono SpaceTM | PW21/16-19 | 8 | с -2 эт. до 6 эт. | 1600 | 1.6
40332099 | 18 | A5.11 | Mono SpaceTM | PW08/10-19 | 3 | с -2 эт. до 1 эт. | 630 | 1
40332100 | 19 | A5.12 | Mono SpaceTM | PW13/10-19 | 3 | с -2 эт. до 1 эт. | 1000 | 1
А0106
40332095 | 14 | A6.1 | Mono SpaceTM | PW13/10-19 | 3 | с -2 эт. до 1 эт. | 1000 | 1
40332096 | 15 | A6.2 | Mono SpaceTM | PW13/10-19 | 3 | с -2 эт. до 1 эт. | 1000 | 1
Платформы гидравлические
А0102.1
40346897 | 20 | A2.L1 | Hidral | EH-1500 | 3 | с -2 эт. до 1 эт. | 2000 | 0.2
А0104.1
40346898 | 21 | A4.L1 | Hidral | EH-1500 | 3 | с -2 эт. до 1 эт. | 2000 | 0.2
А0104.3
40346899 | 22 | A4.L2 | Hidral | EH-1500 | 3 | с -2 эт. до 1 эт. | 2000 | 0.2
Экалаторы
Номер эскалатора KONE | Группа | Номер эскалатора заказчика | Тип лифта | Номинальная скорость (м/с) | Высота подъёма Н (м) | Передвижение | Производи-тельность (чел/час) | Угол наклона (градусов)
А0106
40332126 | 23 | E1.1 | EJV/100-3-30-6500 | 0.5 | 6.5 | с -2 эт. до 1 эт. | 9600 | 30
40332127 | 24 | E1.2 | EJV/100-3-30-6500 | 0.5 | 6.5 | с -2 эт. до 1 эт. | 9600 | 30
40332128 | 25 | E2.1 | EJV/80-3-30-6500 | 0.5 | 6.5 | с -2 эт. до 1 эт. | 7600 | 30
40332129 | 26 | E2.2 | EJV/80-3-30-6500 | 0.5 | 6.5 | с -2 эт. до 1 эт. | 7600 | 30
40332130 | 27 | E2.3 | EJV/80-3-30-6500 | 0.5 | 6.5 | с -2 эт. до 1 эт. | 7600 | 30
40332131 | 28 | E2.4 | EJV/80-3-30-6500 | 0.5 | 6.5 | с -2 эт. до 1 эт. | 7600 | 30
40332132 | 29 | E3.1 | EJV/80-2-35-2700 | 0.5 | 2.7 | с -2 эт. до 1 эт. | 7600 | 30
Главный инженер ООО "Р.Д. Менеджмент сервисез" Кирмасов А.С.